## Grand i-10 NUEVO
Hyundai Grand i-10
TIPO DE VEHICULO | GRAND I-10 AI3 SEDAN 1.2 MT PLUS | GRAND I-10 AI3 SEDAN 1.2 MT VALUE
Motor / Potencia | 1.197 cc / 82 HP a 6.000 RPM
Transmisión / Nº de velocidades | Mecánica / 5
Neumáticos | 165/70R14 | 175/60R15
Largo /Ancho / Alto (mm) | 3.995 / 1.680 /1.520
Peso bruto vehicular (Kg) | 1400
Capacidad maletero (L) | 402
SEGURIDAD
Airbag | 2AB
ABS + EBD | l | l
Anclaje Isofix | l | l
Control de estabilidad | -- | l
Cámara de retroceso | l | l
Inmovilizador | l | l
Seguro para niños en puertas traseras | l | l
Sensores de estacionamiento trasero | l | l
Volante colapsable | l | l
EQUIPAMIENTO
Aire acondicionado | l | l
Salida de Aire para plazas traseras | l | l
Alzavidrios Eléctricos Totales | l | Piloto Auto Down
Alarma | l | l
Asiento regulable en altura | l | l
Bluetooth | l | l
Llave Plegable | l | --
Botón de Encendido con llave inteligente | -- | l
Cierre centralizado puertas | l | l
Control de audio al Volante | l | l
Dirección eléctricamente asistida | l | l
Espejo en parasol copiloto | l | l
Luces traseras LED + Ampolleta freno | l | l
Llantas de acero con tapa rueda | 14" | --
Rueda de Repuesto Tamaño Completo | l | --
Llantas de Aleacion | -- | 15"
Rueda de Repuesto Temporal (Down sizing) | -- | l
Parrilla con bordeado color metal | l | l
Puertos USB's para plazas delanteras (2) | l | l
Puerto USB plazas traseras | l | l
Radio 8" Apple CarPlay & AndroidAuto | l | l
Retrovisores exteriores eléctricos | l | l
Volante regulable en altura | l | l
Cluster con velocimetro Digital | -- | l
Espejos retrovisores exteriores con señalizador incorporado | -- | l
Espejos retrovisores exteriores plegables eléctricamente | -- | l
Luces Día LED (DRL LED) | -- | l
Manillas exteriores cromadas | -- | l
Neblineros delanteros de proyección | -- | l
Volante y Pomo forrados en cuero | -- | l
OTROS
Distancia entre ejes (mm) | 2450
Estanque de combustible (L) | 37
Frenos delanteros / Frenos traseros | Discos ventilados / Tambor
Inyección | MPI DCVVT
Nº de pasajeros / Nº de puertas | 5 / 4
Nº de válvulas | 16V
Suspensión delantera | Mc Pherson
Suspensión trasera | Barra de Torsión
Tipo de Combustible | Gasolina
Torque máximo (Nm / Rpm) | 113,8 / 4.000
Garantía: 60 meses (5 años) o 100.000 kms. lo que ocurra primero y cubre defectos de fabricación de acuerdo a lo establecido en la póliza respectiva.
NOTA: Los precios y características técnicas descritas en esta ficha están sujetas a cambios sin previo aviso.