## i20 Bi3
I20 BI3
TIPO DE VEHICULO | i20 BI3 1.4 MT PLUS | i20 BI3 1.4 AT PLUS | i20 BI3 1.4 MT VALUE | i20 BI3 1.4 AT VALUE | I20 BI3 1.0T AT PREMIUM
Motor / Potencia | 1.368 cc / 99 hp a 6.000 RPM |  |  |  | 998 cc / 118 hp a 6.000 RPM
Transmisión / Nº de velocidades | 6MT | 6AT | 6MT | 6AT | 7DCT
Neumáticos | 185/65R15 |  | 195/55R16
Largo /Ancho / Alto (mm) | 3.995 / 1.775 / 1.505
Peso bruto vehicular (Kg) | 1480 | 1520 | 1480 | 1520 | 1530
Capacidad maletero (L) VDA | 311
SEGURIDAD
Airbags | 2AB |  | 6AB
ABS + EBD | l | l | l | l | l
Control de Estabilidad (ESC) | l | l | l | l | l
Asistente de arranque en pendiente | l | l | l | l | l
Cámara de Retroceso con guías dinámicas | l | l | l | l | l
Sensor de estacionamiento Trasero | l | l | l | l | l
Anclaje para silla de niños | l | l | l | l | l
Carrocería de deformación programada | l | l | l | l | l
Cinturones con pretensores | l | l | l | l | l
Inmobilizador | l | l | l | l | l
Seguro para niños en puertas traseras | l | l | l | l | l
Volante colapsable | l | l | l | l | l
EQUIPAMIENTO
Aire acondicionado | l | l | Climatizador
Alzavidrio eléctrico conductor auto down | l | l | l | l | Auto Up / Auto Down
Asiento conductor regulable en altura | l | l | l | l | l
Alarma | l | l | l | l | l
Asientos traseros abatibles | l | l | l | l | l
Bluetooth con reconocimiento de Voz | l | l | l | l | l
Control de audio al volante | l | l | l | l | l
Cierre centralizado puertas | l | l | l | l | l
Cluster de Supervisión digital con pantalla MONO-LCD 3,5 TFT | l | l | l | l | l
Espejo en parasol copiloto | l | l | l | l | l
Espejos exteriores regulables eléctricamente | l | l | l | l | l
Luces Día (DRL) LED | l | l | l | l | l
Luz en maletero | l | l | l | l | l
Luz de mapa con guarda lentes | l | l | l | l | l
Neblineros delanteros de proyección | l | l | l | l | l
Parlantes | 6 | 6 | 6 | 6 | 6
Radio Touch 8" USB + Android Auto / Carplay | l | l | l | l | l
Conexión inalámbrica Android Auto / Carplay | l | l | l | l | l
Sensor de luces | l | l | l | l | l
Volante regulable en altura y profundidad | l | l | l | l | l
Tapa Rueda | 15" | 15" | -- | -- | --
Rueda de Repuesto Tamaño Completo (Fierro) | l | l | -- | -- | --
Llantas de Aleación | -- | -- | 16" | 16" | 16"
Rueda de Repuesto Tamaño Completo (Llanta de aleación) | -- | -- | l | l | l
Llave Plegable | l | l | -- | -- | --
Botón de encendido con Entrada inteligente | -- | -- | l | l | l
Apoyabrazos central delantero | -- | -- | l | l | l
Espejos exteriores plegables eléctricamente | -- | -- | l | l | l
Espejos exteriores con señalizador integrado | -- | -- | l | l | l
Manillas Cromadas | -- | -- | l | l | l
Parrilla Deportiva Negro Brillante | -- | -- | l | l | l
Salidas de USB para plazas traseras | -- | -- | l | l | l
Salida de aire para plazas traseras | -- | -- | l | l | l
Volante y Pomo forrados en cuero | -- | -- | l | l | l
Control Crucero | -- | -- | -- | l | l
Luces Traseras LED | -- | -- | -- | l | l
Audio Premium - Bose | -- | -- | -- | -- | l
Cargador inalámbrico de Celulares | -- | -- | -- | -- | l
Luces Delanteras LED | -- | -- | -- | -- | l
Luces de Posicionamiento LED | -- | -- | -- | -- | l
Parrilla Deportiva Negro Brillante - Logo Turbo | -- | -- | -- | -- | l
Luz interior de ambiente | -- | -- | -- | -- | l
Pedales con terminaciones en metal | -- | -- | -- | -- | l
Techo Corredizo | -- | -- | -- | -- | l
OTROS
Distancia entre ejes (mm) | 2580
Estanque de combustible (L) | 37
Frenos delanteros / Frenos traseros | Discos ventilados / Tambor |  | Discos ventilados / Discos
Inyección | MPI
N.º de pasajeros / N.º de puertas | 5 / 5
N.º de válvulas | 16V |  |  |  | 12V
N.° de cilindros | 4 en línea |  |  |  | 3 en línea
Suspensión delantera | Mc Pherson
Suspensión trasera | Barra de Torsión
Tipo de Combustible | Gasolina
Torque máximo (Nm@Rpm) | 133 @ 4.000 |  |  |  | 172 @ 1.500 - 4.000
Garantía: 60 meses (5 años) o 100.000 kms. lo que ocurra primero y cubre defectos de fabricación de acuerdo a lo establecido en la póliza respectiva.
NOTA: Los precios y características técnicas descritas en esta ficha están sujetas a cambios sin previo aviso.