## CITY SDN 2022
MOTOR | EXL
TIP0 DE MOTOR | 4 CILINDROS EN LíNEA
BLOQUE DEL MOTOR / CULATA | ALEACIÓN / ALUMINIO
CILINDRADA (L / CC) | 1.5 / 1497
CABALLOS DE FUERZA / RPM | 126 / 6200
TORQUE (LB-FT / RPM) | 107 @4B00
CALIBRE Y CARRERA (MM) | 73 X 89.4
RELACIÓN DE COMPRESIÓN | 10.3 : 1
TREN DE VÁLVULAS | 16-VÁLVULAS SOHC I-VTEC
SISTEMA DE ACELERACIÓN (DRIVE-BY-WIRE) | *
SISTEMA ECO ASSIST | *
TRANSMISIÓN | EXL
TRANSMISIÓN VARIABLE CONTINUA (CVT) CON PADDLESHIFT | *
CARROCERÍA /SUSPENSIÓN / CHASIS | EXL
CARROCERÍA CONSTRUIDA DE UNA SOLA PIEZA | *
SUSPENSIÓN DELANTERA CON AMORTIGUADORES TIPO MCPHERSON | *
SUSPENSIÓN TRASERA CON VIGA DE TORSIÓN | *
DIRECCIÓN ELÉCTRICA ASISTIDA DE PIÑÓN Y CREMALLERA (EPS) | *
DIÁMETRO DE GIRO, TOPE A TOPE 8M) | 10.48 (CVT)
FRENO DE DISCO DELANTEROS VENTILADO / FRENOS DE TAMBOR TRASERO (MM, DELANTERO, TRASERO) | 262 / 200
LLANTAS | 16" ALEACIÓN DE ALUMINIO
NEUMÁTICOS | 195/55R16
NEUMÁTICO DE REPUESTO TEMPORAL | *
DIMENSIONES EXTERIORES | EXL
DISTANCIA ENTRE EJES (MM) | 2600
LONGITUD (MM) | 4549
ALTURA (MM) | 1477
ANCHO (MM) | 1748
ANCHO DE VÍA (MM, DELANTERO / TRASERO) | 1494 /1483
DISTANCIA AL SUELO (MM, DESCARGADO) | 145
PESO VEHICULAR BRUTO (KG, TM / CVT) | 1590
CARACTERÍSTICAS EXTERIORES | EXL
ANTENA MONTADA EN EL TECHO ESTILO ALETA DE TIBURÓN DEL COLOR DE LA CARROCERIA | *
SISTEMA DE APERTURA INTELIGENTE | *
SISTEMA DE SEGURIDD CON ACCESO REMOTO | *
NEBLINEROS | *
SENSOR DE RETROCESO | *
SEÑALIZADORES DE DIRECCIÓN DE UN TOQUE | *
MANILLAS DEL COLOR DE LA CARROCERÍA | *
ESPEJOS LATERALES ELÉCTRICOS DEL COLOR DE LA CARROCERÍA | SEÑALIZADORES INTEGRADOS
DIMENSIONES INTERIORES | EXL
VOLUMEN DE CARGA (LITROS) | 519
CAPACIDAD DE PASAJEROS | 5
SEGURIDAD | EXL
SISTEMA DE FRENOS ANTIBLOQUEO (ABS) | *
ASISTENTE DE PARTIDA EN PENDIENTE (HSA) | *
SISTEMA ESTABILIZADOR DEL VEHÍCULO (VSA) | *
SEÑAL DE FRENADO DE EMERGENCIA (ESS) | *
CÁMARA DE VISTA TRASERA CON ÁNGULOS MÚLTIPLES CON DIRECTRICES | *
SISTEMA DE MONITOREO DE LA PRESIÓN DE LOS NEUMATICOS (TPMS) | *
LUCES DE DÍA LED | *
ESTRUCTURA DE LA CARROCERÍA CON INGENIERÍA DE COMPATIBILIDAD AVANZADA (ACE) | *
AIRBAG DELANTEROS (SRS) | *
AIRBAG LATERALES | *
AIRBAG LATERALES TIPO CORTINA | *
CINTURNES DE SEGURIDAD DE TRES PUNTOS EN TODOS LOS ASIENTOS | *
CINTURONES DE SEGURIDD DELANTEROS DE TRES PUNTOS CON SISTEMA DE TENSIÓN AUTOMÁTICO | *
ANCLAS Y AMARRES INFERIORES PARA NIÑOS (LATCH): ANCLAS INFERIORES (2da fila lateral) | *
INDICADOR DE CINTURONES DE SEGURIDAD DESABROCHADOS | *
COMODIDAD Y CONVENIENCIA | EXL
CLIMATIZADOR | *
BOTÓN DE ENCENDIDO / APAGADO DE MOTOR | *
VISOR PUNTO CIEGO DERECHO (HONDA LANEWATCH) | *
VENTANAS ELÉCTRICAS CON APERTURA Y CIERRE AUTOMÁTICO | *
SEGUROS ELÉCTRICOS EN LAS PUERTAS | *
CONTROL DE VELOCIDAD CREUCERO | *
VOLANTE FORRADO EN CUERO | *
COLUMNA DE DIRECCIÓN INCLINABLE Y TELESCÓPICA | *
BOLSILLO EN EL RESPALDO DEL ASIENTO COPILOTO | *
APERTURA REMOTA ELECRÓNICA DE MALETERO | *
CONSOLA TRASERA CON AIRE ACONDICIONADO (2da CORRID) | *
APOYABRAZOS CENTRAL EN EL ASIENTO TRASERO | *
ILUMINACIÓN DENTRO DE MALETERO | *
CAPACIDADES Y COMBUSTIBLE | EXL
COMBUSTIBLE (LITROS) | 44
COMBUSTIBLE REQUERIDO | REGULAR SIN PLOMO
ASIENTOS | EXL
ASIENTOS DE CONDUCTOR CON AJUSTE MANUAL DE ALTURA | *
ASIENTOS DELANTEROS RECLINABLES | *
INTERIOR TAPIZADO EN CUERO | *
AUDIO Y CONCETIVIDAD | EXL
SISTEMA DE AUDIO CON RADIO AM /FM | 4 PARLANTES + 4 TWEETERS
PANTALLA TÁCTIL DE AUDIO DE 8" | *
ENLACE MANOS LIBRES (HANDS FREE LINK) CON BLUETOOTH | *
TRANSMISIÓN DE AUDIO POR BLUETOOTH | *
INTERFAZ DE AUDIO USB | *
EFICIENCIA EN CONSUMO | EXL
CIUDAD (KM / L) | 13.8
CARRETERA (KM / L) | 20.8
MIXTO (KM / L) | 17.5

## CITY HACH 2022
MOTOR | EXL
TIP0 DE MOTOR | 4 CILINDROS EN LíNEA
BLOQUE DEL MOTOR / CULATA | ALEACIÓN / ALUMINIO
CILINDRADA (L / CC) | 1.5 / 1497
CABALLOS DE FUERZA / RPM | 126 / 6200
TORQUE (LB-FT / RPM) | 107 @4B00
CALIBRE Y CARRERA (MM) | 73 X 89.4
RELACIÓN DE COMPRESIÓN | 10.3 : 1
TREN DE VÁLVULAS | 16-VÁLVULAS SOHC I-VTEC
SISTEMA DE ACELERACIÓN (DRIVE-BY-WIRE) | *
SISTEMA ECO ASSIST | *
TRANSMISIÓN | EXL
TRANSMISIÓN VARIABLE CONTINUA (CVT) CON PADDLESHIFT | *
CARROCERÍA /SUSPENSIÓN / CHASIS | EXL
CARROCERÍA CONSTRUIDA DE UNA SOLA PIEZA | *
SUSPENSIÓN DELANTERA CON AMORTIGUADORES TIPO MCPHERSON | *
SUSPENSIÓN TRASERA CON VIGA DE TORSIÓN | *
DIRECCIÓN ELÉCTRICA ASISTIDA DE PIÑÓN Y CREMALLERA (EPS) | *
DIÁMETRO DE GIRO, TOPE A TOPE 8M) | 10.48 (CVT)
FRENO DE DISCO DELANTEROS VENTILADO / FRENOS DE TAMBOR TRASERO (MM, DELANTERO, TRASERO) | 262 / 200
LLANTAS | 16" ALEACIÓN DE ALUMINIO
NEUMÁTICOS | 185/55R16
NEUMÁTICO DE REPUESTO TEMPORAL | *
DIMENSIONES EXTERIORES | EXL
DISTANCIA ENTRE EJES (MM) | 2600
LONGITUD (MM) | 4341
ALTURA (MM) | 1498
ANCHO (MM) | 1748
ANCHO DE VÍA (MM, DELANTERO / TRASERO) | 1485 / 1495
DISTANCIA AL SUELO (MM, DESCARGADO) | 145
PESO VEHICULAR BRUTO (KG, TM / CVT) | 1615
CARACTERÍSTICAS EXTERIORES | EXL
ANTENA MONTADA EN EL TECHO ESTILO ALETA DE TIBURÓN DEL COLOR DE LA CARROCERIA | *
SISTEMA DE APERTURA INTELIGENTE | *
SISTEMA DE SEGURIDD CON ACCESO REMOTO | *
NEBLINEROS | *
SENSOR DE RETROCESO | *
SEÑALIZADORES DE DIRECCIÓN DE UN TOQUE | *
MANILLAS DEL COLOR DE LA CARROCERÍA | *
ESPEJOS LATERALES ELÉCTRICOS DEL COLOR DE LA CARROCERÍA | SEÑALIZADORES INTEGRADOS
DIMENSIONES INTERIORES | EXL
VOLUMEN DE CARGA (LITROS) | 268
CAPACIDAD DE PASAJEROS | 5
SEGURIDAD | EXL
SISTEMA DE FRENOS ANTIBLOQUEO (ABS) | *
ASISTENTE DE PARTIDA EN PENDIENTE (HSA) | *
SISTEMA ESTABILIZADOR DEL VEHÍCULO (VSA) | *
SEÑAL DE FRENADO DE EMERGENCIA (ESS) | *
CÁMARA DE VISTA TRASERA CON ÁNGULOS MÚLTIPLES CON DIRECTRICES | *
SISTEMA DE MONITOREO DE LA PRESIÓN DE LOS NEUMATICOS (TPMS) | *
LUCES DE DÍA LED | *
ESTRUCTURA DE LA CARROCERÍA CON INGENIERÍA DE COMPATIBILIDAD AVANZADA (ACE) | *
AIRBAG DELANTEROS (SRS) | *
AIRBAG LATERALES | *
AIRBAG LATERALES TIPO CORTINA | *
CINTURNES DE SEGURIDAD DE TRES PUNTOS EN TODOS LOS ASIENTOS | *
CINTURONES DE SEGURIDD DELANTEROS DE TRES PUNTOS CON SISTEMA DE TENSIÓN AUTOMÁTICO | *
ANCLAS Y AMARRES INFERIORES PARA NIÑOS (LATCH): ANCLAS INFERIORES (2da fila lateral) | *
INDICADOR DE CINTURONES DE SEGURIDAD DESABROCHADOS | *
COMODIDAD Y CONVENIENCIA | EXL
CLIMATIZADOR | *
BOTÓN DE ENCENDIDO / APAGADO DE MOTOR | *
VENTANAS ELÉCTRICAS CON APERTURA Y CIERRE AUTOMÁTICO | *
SEGUROS ELÉCTRICOS EN LAS PUERTAS | *
CONTROL DE VELOCIDAD CREUCERO | *
VOLANTE FORRADO EN CUERO | *
COLUMNA DE DIRECCIÓN INCLINABLE Y TELESCÓPICA | *
BOLSILLO EN EL RESPALDO DEL ASIENTO COPILOTO | *
ILUMINACIÓN DENTRO DE MALETERO | *
CAPACIDADES Y COMBUSTIBLE | EXL
COMBUSTIBLE (LITROS) | 39.5
COMBUSTIBLE REQUERIDO | REGULAR SIN PLOMO
ASIENTOS | EXL
ASIENTOS DE CONDUCTOR CON AJUSTE MANUAL DE ALTURA | *
ASIENTOS DELANTEROS RECLINABLES | *
INTERIOR TAPIZADO EN CUERO | *
AUDIO Y CONCETIVIDAD | EXL
SISTEMA DE AUDIO CON RADIO AM /FM | 4 PARLANTES + 4 TWEETERS
PANTALLA TÁCTIL DE AUDIO DE 8" | *
ENLACE MANOS LIBRES (HANDS FREE LINK) CON BLUETOOTH | *
TRANSMISIÓN DE AUDIO POR BLUETOOTH | *
INTERFAZ DE AUDIO USB | *
EFICIENCIA EN CONSUMO | EXL
CIUDAD (KM / L) | 13.8
CARRETERA (KM / L) | 20.8
MIXTO (KM / L) | 17.5