## Palisade
Palisade LX3 HEV
| Palisade LX3 2.5T AT AWD Limited | Palisade LX3 2.5T AT AWD Calligraphy | Palisade LX3 2.5T AT AWD Calligraphy Ultimate
TIPO DE VEHICULO
Motor / Potencia | 2.497 cc / 258 Hp a 5.800 Rpm
Motor eléctrico / Potencia | Motor Síncrono de imanes permanentes 54 kW
Potencia combinada | 330 hp / 2000-3000 rpm
Batería de polimero de litio-ion | 1,65 kWh
Transmisión / Nº de velocidades | 6AT
Neumáticos | 255/50 R20 | 265/45 R21
Largo /Ancho / Alto (mm) | 5.060 / 1.980 / 1.805
Distancia entre ejes (mm) | 2970
Peso bruto vehicular (Kg) | 3000 |  | 2980
Capacidad maletero detrás de 3° fila / 2° fila / 1° fila (L) | 300 / 712 / 2081
Frenado regenerativo | l | l | l
Consumo Km/L (Urbano / Combinado / Interurbano) | 19,2 / 12,1 / 10,7
SEGURIDAD
Airbags | 7AB
Frenos ABS + EBD | l | l | l
Control de estabilidad ESC | l | l | l
Cámara de retroceso con guías dinámicas | l | l | l
Asistencia de estabilidad de remolque | l | l | l
Sensores de estacionamiento Delantero / Trasero / Lateral | l | l | l
Anclaje Isofix | 4 Asientos con Anclaje
Inmovilizador | l | l | l
Asistente de ascenso y descenso en pendiente (HAC + DBC) | l | l | l
Monitor de presión de neumaticos (TPMS) | l | l | l
Control de tracción - HTRAC | l | l | l
BSD - Detector de punto ciego | l | l | l
BCA - Asistencia para evitar colisiones de punto ciego | l | l | l
LKA - Asistencia de mantenimiento de carril | l | l | l
LFA - Asistente de seguimiento de carril | l | l | l
FCA - Asistencia para evitar colisión frontal | l | l | l
FCA JX - Asistencia para evitar colisión frontal (Giros/Cruces) | l | l | l
BVM - Monitor de Punto Ciego | l | l | l
SSC - Control Crucero Adaptativo | l | l | l
RCCA - Asistencia de detección tráfico cruzado | l | l | l
Rueda repuesto tamaño completo | l | l | l
Alerta de pasajeros traseros en el interior sin sensor | l | l | l
Cámara 360° - Realidad aumentada | l | l | l
CSC - Asistente de Estabilidad en Viento Cruzado | l | l | l
Asistencia de luces altas | l | l | l
Asistencia de atención al conductor | l | l | l
EQUIPAMIENTO
Alza vidrios eléctricos totales | l | l | l
Alza Vidrios Up-Down con Anti Apriete | l | l | l
Apertura electrónica de portalon trasero con altura ajustable | l | l | l
Asiento abatible segunda fila con sistema "One-Touch" | l | l | l
Asiento abatible tercera fila 50/50 | l | l | l
Asiento abatible tercera fila 50/50 eléctrico | - | l | l
Barras en el techo | l | l | l
Botón de encendido con Smart Key entry | l | l | l
Encendido Remoto del motor | l | l | l
Bluetooth w/voice recognition | l | l | l
Cluster de Supervisión Digital 12,3" | l | l | l
Radio Touch 12,3" Apple Carplay/Android Auto Inalambrico + Sonido de la naturaleza | l | l | l
Cargador inalámbrico | l | l | l
Climatizador tri-zona | l | l | l
Salida de aire plazas traseras con ajuste | l | l | l
Control audio al volante | l | l | l
Control de velocidad crucero | Adaptativo
Cortinas manuales para plazas traseras | l | l | l
Espejos abatibles electrónicamente, calefaccionados y con señalizador | l | l | l
Espejo retrovisor Electrocromático | l | l | l
Espejo Central Digital | - | - | l
Freno de mano eléctrico con Autohold | l | l | l
Puertos USB | 7 USB | 7 USB | 7 USB
Luces delanteras LED de proyección | l | l | l
Luces Traseras combinadas LED | l | l | l
Luces Día DRL LED | l | l | l
Neblineros Traseros LED | l | l | l
Llanta de aleación | 20" | 21"
Selector modo de manejo (Eco, Sport, My Drive) | l | l | l
Selector modo de manejo Off road (Barro, Nieve, Arena) | l | l | l
Tapiz de Cuero | l | Cuero Nappa
Paddle Shift (cambio de paleta) | l | l | l
Volante forrado en cuero | l | l | l
Volante regulable en altura y profundidad | l | l | Electrico y con memoria
Volante Calefaccionado | l | l | l
Selector de marchas al volante (E-Shift By Wire) | l | l | l
Asiento del piloto ajustable electrónicamente (8 posiciones) | l | l | l
Asiento Conductor con memoria y ajuste lumbar | l | l | l
Asientos delanteros calefaccionados | l | l | l
Asiento copiloto ajustable electrónicamente (6 posiciones) | l | l | l
Audio Premium - BOSE | l | l | l
Asientos delanteros ventilados | l | l | l
Asiento segunda fila calefaccionados | l | l | l
Asientos segunda fila ventilados | - | l | l
Asientos tercera fila calefaccionados | - | l | l
Asientos delanteros con función relajación | - | l | l
Asientos segunda fila con función relajación | - | - | l
Iluminación interior LED | l | l | l
Head Up Display (HUD) | l | l | l
Sensor de lluvia | l | l | l
Sensor de luz | l | l | l
Vidrios Traseros de privacidad | l | l | l
Sunroof Singular | l | - | -
Asiento con función de masajes | - | l | l
Guantera con Luz ultra-violeta | - | l | l
Techo de Gamuza | - | l | l
Sunroof Doble Panel | - | l | l
KIT Exterior Calligraphy | - | l | l
Parlantes | 12 | 12 | 12
OTROS
Capacidad estanque de combustible | 72 litros
Frenos delanteros / Frenos traseros | Discos ventilados / Discos ventilados
Inyección | GDI - Inyección Directa
Nº de pasajeros / Nº de puertas | 8 pasajeros / 5 puertas |  | 7 pasajeros / 5 puertas
Nº de válvulas | 16V
Suspensión delantera / Suspensión trasera | Mc Pherson / Multi-Link
Tipo de combustible | Gasolina
Torque máximo combinado (Nm / Rpm) | 460 Nm / 1800-4500 rpm
Tracción | 4WD
*La asistencia FCA 2.0 agrega asistencias: - Advierte si se detecta riesgo de colisión con un vehículo que se acerca al cambiar de carril. Asiste automáticamente en la dirección si el riesgo de colisión aumenta después de la advertencia. - Advierte si se detecta riesgo de colisión con un vehículo que se acerca desde el lado opuesto del camino de conducción. Asiste automáticamente con el frenado si el riesgo de colisión aumenta después de la advertencia. - Advierte si se detecta riesgo de colisión con un vehículo que va adelante en el carril siguiente al cambiar de carril. Asiste automáticamente en la dirección si el riesgo de colisión aumenta después de la advertencia. - Advierte si se detecta riesgo de colisión con un vehículo, un peatón o un ciclista cerca del borde delantero del vehículo y asiste automáticamente con la dirección si el conductor gira el volante para evitar la colisión. - Advierte si se detecta riesgo de colisión con un peatón o un ciclista cerca del borde delantero del vehículo y asiste automáticamente en la dirección evasiva cuando hay espacio para evitar la colisión dentro del carril de conducción. - Asiste automáticamente en la dirección al cambiar de carril si se detecta riesgo de colisión con vehículos traseros.
NOTA: Los precios y características técnicas descritas en esta ficha están sujetas a cambios sin previo aviso