## VENUE QU2i
VENUE QU2i
| VENUE QU2i 1.0T MT GO | VENUE QU2i 1.0T MT PLUS | VENUE QU2i 1.0T AT PLUS | Venue QU2i 1.0T AT DESIGN
TIPO DE VEHICULO
Motor / Potencia | 998 cc Turbo / 118 hp a 6000 Rpm
Transmisión / Nº de velocidades | MT 6 Velocidades |  | DCT 7 Velocidades
Neumáticos | 215/60R16
Largo /Ancho / Alto (mm) | 3.995 / 1.800 / 1.665
Distancia entre ejes (mm) | 2520
Peso bruto vehicular (kg) | 1640 |  | 1670
Capacidad maletero (L) (VDA) | 350 ℓ
SEGURIDAD
Airbag | 6AB
ABS + EBD | l | l | l | l
Asistente de partida en pendiente (HAC) | l | l | l | l
Anclajes ISOFIX | l | l | l | l
Cámara de retroceso con guías dinámicas | l | l | l | l
Control de Estabilidad (ESC) | l | l | l | l
Inmobilizador | l | l | l | l
Sensor de estacionamiento trasero | l | l | l | l
FCA - Asistencia para evitar colisión frontal | l | l | l | l
LKA - Asistencia de mantenimiento de carril | l | l | l | l
LFA - Asistente de seguimiento de carril | l | l | l | l
Asistencia de luces altas | l | l | l | l
Detector de fatiga | l | l | l | l
SSC - Control Crucero Adaptativo | - | - | l | l
Alerta de pasajeros traseros en el interior sin sensor | - | - | - | l
Monitor de Presión de Neumáticos (TPMS) | - | - | - | l
EQUIPAMIENTO
Alzavidrios electricos totales | l | Conductor con auto up/down y antiapriete
Asientos abatibles | l | l | l | 60/40
Aire Acondicionado | l | l | - | -
Cluster de supervision digital | TFT 4,2"
Cobertor Maletero | l | l | l | l
Control crucero | l | l | Adaptativo
Control de audio y bluetooth al volante | l | l | l | l
Encendido de luces automático | l | l | l | l
Espejos retrovisores con señalizador integrado | l | l | l | l
Freno de mano electrónico con Auto hold | l | l | l | l
Parrilla Delantera Negro Brillante | l | l | l | Cromada
Llantas | 16" Acero | 16" Aleación de Aluminio
Luces delanteras | Halógenas de Proyección |  |  | LED
Luces traseras LED | l | l | l | l
Luz de dia LED | l | l | l | l
Radio Touch 10,25" con Apple CarPlay & Android Auto inalámbrico | l | l | l | l
Retrovisores eléctricos | l | l | l | l
Rueda repuesto temporal | l | l | l | l
Tapiz | Tela |  |  | Tela-Cuero
Volante con regulación en altura | l | l | l | l
Bloqueo de Puertas en Movimiento | l | l | l | l
Consola Central con Espacio de Almacenamiento | l | l | l | l
Salida aire plazas traseras | l | l | l | l
Número USB's Tipo C | 2 delantero y 2 traseros
Numero de Parlantes | 4
Barras en el Techo | - | l | l | l
Retrovisores abatibles eléctricamente | - | l | l | l
Climatizador + desempañador automático | - | - | l | l
Volante forrado en cuero | - | - | - | l
Pomo Forrado en Cuero | - | - | - | l
Cargador inalámbrico de celular | - | - | - | l
Paddle Shift | - | - | - | l
Llave inteligente con botón de encendido | - | - | - | l
Selección de modo de manejo (ECO - NORMAL - SPORT) | - | - | - | l
Luz de posición LED frontal continua | - | - | - | l
Selector modos de tracción (Nieve - Barro - Arena) | - | - | - | l
OTROS
Estanque de combustible (L) | 45
Frenos delanteros | Discos ventilados
Frenos traseros | Discos solidos
Nº de pasajeros / Nº de puertas | 5/5
Suspensión delantera / trasera | Mcpherson / CTBA
Tipo de Combustible | Gasolina
Torque máximo (Nm) / Rpm | 172 / 1.500 - 4-000
Tracción | Delantera
NOTA: Los precios y características técnicas descritas en esta ficha están sujetas a cambios sin previo aviso.